## Sheet1
公司名称： |  | 武汉海辰友邦科技发展有限公司
项目名称： |  | 某大型央企展厅项目
商务报价联系人： |  | 明丹、电话：13469961879，qq:812268653
技术负责人： |  | 张小军、电话：17786350749
序号 | 名称 | 规格型号 | 数量 | 单位 | 备注说明
展厅入口
1 | 墙面LED | 13M*2.9M P3 （含电源,控制卡，安装架等辅料） | 1 | 套
2 | 柱面LED | （含电源,控制卡，安装架等辅料）异形定制 (4.608*3.264) | 1 | 套
3 | 播放服务器 | CPU：Intel i5， 主频3.0GHZ以上 250GBSSD硬盘 内存：8GB 2路输出独立显卡 预装win 7 64位系统 | 2 | 台
4 | 音响系统 | 功放一个 吸顶音响2只 | 1 | 套
11 | 合计
深圳速度
1 | 55寸触摸透明屏 | 亮度：500流明 可视角度：125 分辨率：1920*1080 网络控制 远程操控 支持串口中控 红外触摸 | 2 | 台
2 | 播放服务器 | CPU：Intel i5， 主频3.0GHZ以上 250GBSSD硬盘 内存：8GB 2路输出独立显卡 预装win 7 64位系统 | 2 | 台
3 | 安装架 | 55寸，定制。 | 2 | 套
1 | 机械系统 | 360度旋转，上面放置模型 | 2 | 套
2 | 模型 | 定制 | 2 | 套
3 | 音响系统 | 功放一个 吸顶音响1只 | 2 | 套
3 | 合计
建筑高度
1 | 激光投影机 | 投影机亮度：6000 分辨率：1920*1200 屏幕比例：16/10 对比度：2000:1 光源：激光 光源寿命：2W小时 | 2 | 台
2 | 投影机吊架 | 定制 | 2 | 套
3 | 镜头 | 原装0.65：1 | 2 | 套
1 | 视频放大器 | 150米 点对点 | 2 | 套
2 | 音响系统 | 功放1台，音响2个 | 1 | 套
3 | 播放服务器 | CPU：Intel i5， 主频3.0GHZ以上 250GBSSD硬盘 内存：8GB 2路输出独立显卡 预装win 7 64位系统 | 1 | 台
| 模型 | 定制 | 5 | 套
3 | 合计
企业大数据
| 拼接屏 | 55寸 液晶屏 3行4列 | 12 | 台
| 拼接器 | 4进16出 支持4K输入 | 1 | 台
| 拼接屏安装架 | 根据现场定制 | 12 | 套
| 音响系统 | 功放1只，音响2只 | 1 | 套
| 播放服务器 | CPU：Intel i5， 主频3.0GHZ以上 250GBSSD硬盘 内存：8GB 独立显卡1080 预装win 7 64位系统 | 1 | 台
| leapmotion | 成品 | 1 | 台
| 全息系统 | 22寸电容屏触摸一体机 结构以图纸定制 | 1 | 套
10 | 合计
高端建造
| 55寸电容屏触摸一体机 | 亮度：500流明 可视角度：125 分辨率：1920*1080 网络控制 远程操控 支持串口中控 内置OPS系统主机 自带扬声器 | 1 | 台
| 安装架 | 55寸，可伸缩 | 1 | 套
| 灯光控制器 | 8路输出，串口/网络控制 | 1 | 套
| 模型 | 定制 | 2 | 套
3 | 合计
投资转型
| 55寸电容屏触摸一体机 | 亮度：500流明 可视角度：125 分辨率：1920*1080 网络控制 远程操控 支持串口中控 内置OPS系统主机 自带扬声器 | 1 | 台
| 安装架 | 55寸，可伸缩 | 1 | 台
3 | 合计
筑梦海外
| 激光投影机 | 投影机亮度：6000 分辨率：1920*1200 屏幕比例：16/10 对比度：2000:1 光源：激光 光源寿命：2W小时 | 1 | 台
| 投影机吊架 | 定制 | 1 | 套
| 镜头 | 原装0.65：1 | 1 | 套
| 音响系统 | 功放1台，音响2个 | 1 | 套
| 视频放大器 | 150米 点对点 | 1 | 套
| 播放服务器 | CPU：Intel i5， 主频3.0GHZ以上 250GBSSD硬盘 内存：8GB 2路输出独立显卡 预装win 7 64位系统 | 1 | 台
| 55寸电容屏触摸一体机 | 亮度：500流明 可视角度：125 分辨率：1920*1080 网络控制 远程操控 支持串口中控 内置OPS系统主机 自带扬声器 | 1 | 台
| 安装架 | 55寸，可伸缩 | 1 | 台
3 | 合计
沉浸式体验空间
| 激光投影机 | 投影机亮度：6000 分辨率：1920*1200 屏幕比例：16/10 对比度：2000:1 光源：激光 光源寿命：2W小时 | 9 | 台
| 投影机吊架 | 定制 | 9 | 套
| 镜头 | 超短焦0.65:1 | 9 | 套
| 音响系统 | 功放1台，音响2个 | 1 | 套
| 视频放大器 | 150米 点对点 | 9 | 套
| 同步服务器 | CPU：Intel i5， 主频3.0GHZ以上 250GBSSD硬盘 内存：8GB 6路输出独立显卡 预装win 7 64位系统 | 1 | 台
| 播放服务器 | CPU：Intel i5， 主频3.0GHZ以上 250GBSSD硬盘 内存：8GB 独立显卡 1080 预装win 7 64位系统 | 4 | 台
3 | 合计
雾幕
| 激光投影机 | 投影机亮度：6000 分辨率：1920*1200 屏幕比例：16/10 对比度：2000:1 光源：激光 光源寿命：2W小时 | 1 | 台
| 投影机吊架 | 定制 | 2 | 套
| 镜头 | 原装0.8：1 | 2 | 套
| 视频放大器 | 150米 点对点 | 2 | 套
| 音响系统 | 功放1台，音响2个 | 1 | 套
| 播放服务器 | CPU：Intel i5， 主频3.0GHZ以上 250GBSSD硬盘 内存：8GB 2路输出独立显卡 预装win 7 64位系统 | 1 | 台
| 雾幕机 | 2m宽 | 2 | 套
3 | 合计
企业荣誉
| 55寸电容屏触摸一体机 | 亮度：500流明 可视角度：125 分辨率：1920*1080 网络控制 远程操控 支持串口中控 内置OPS系统主机 自带扬声器 | 1 | 台
| 安装架 | 55寸，可伸缩 | 1 | 台
3 | 合计
领导关怀
| 55寸电容屏触摸一体机 | 亮度：500流明 可视角度：125 分辨率：1920*1080 网络控制 远程操控 支持串口中控 内置OPS系统主机 自带扬声器 | 1 | 台
| 安装架 | 55寸，可伸缩 | 1 | 台
3 | 合计
党的建设
| 55寸电容屏触摸一体机 | 亮度：500流明 可视角度：125 分辨率：1920*1080 网络控制 远程操控 支持串口中控 内置OPS系统主机 自带扬声器 | 2 | 台
| 27寸电容屏触摸一体机 | 亮度：500流明 可视角度：125 分辨率：1920*1080 网络控制 远程操控 支持串口中控 内置OPS系统主机 自带扬声器 | 1 | 台
| 安装架 | 55寸，可伸缩 | 2 | 台
| 安装架 | 后期深化定制 | 1 | 台
3 | 合计
老物件展示
| 灯光控制器 | 8路输出，串口/网络控制 | 1 | 台
3 | 合计
社会责任/幸福企业
| 55寸电容屏触摸一体机 | 亮度：500流明 可视角度：125 分辨率：1920*1080 网络控制 远程操控 支持串口中控 内置OPS系统主机 自带扬声器 | 2 | 台
| 安装架 | 55寸，可伸缩 | 2 | 套
3 | 合计
时代先锋
| 55寸触摸一体机 | 亮度：500流明 可视角度：125 分辨率：1920*1080 网络控制 远程操控 支持串口中控 内置OPS系统主机 自带扬声器 | 1 | 台
| 安装架 | 55寸，可伸缩 | 1 | 套
3 | 合计
电子签名台
| 49寸电容屏触摸一体机 | 亮度：500流明 可视角度：125 分辨率：1920*1080 网络控制 远程操控 支持串口中控 内置OPS系统主机 自带扬声器 | 1 | 台
| 安装架 | 49寸，可伸缩 | 1 | 套
3 | 合计
投影及灯光智能中控系统
| 中控显示器 | 1.屏幕大小：21寸 2.屏幕比例：16:9 3.分辨率：1920*1080 | 1 | 台
| 中控主机 | 1.8个通用串行接； 2.32位MOTOROLA ColdFire处理器；； 3.8M内存（可扩展到128M）； 4.16M闪存（可扩展到256M）； 5. 内置网口和TCP/IP协议； 6.1个通用网络接口，连接所有中控设备； 7.功能强大的可视化编程软件； 8.工业标准设计，工业级400M主频处理器，嵌入式操作系统； 9.强大的Visual Panel Studio™可视化逻辑编程软件；10.内置128M储存空间，可扩展至4G闪存。 11.A-NET内部总线接口，内置10/100M TCP/IP网络接口。 12.支持SSL加密技术、A-Control技术； 13.支持SNMP，内置防火墙，NAT和路由器。 14.12路COM端口，支持RS232/RS485/RS422协议。 15.A-NET，10/100M网口，8路IR（TOCOM）端口， 16.8路数字I/O端口，8路RELAY端口。 17.通过EConfig智能编辑平台支持A-EIB现场总线控制，支持ETS配置设定，兼容KNX EIB成员的产品， 18.支持USB2.0和以太网编程通讯。 19.支持与IPAD无缝兼容。 | 1 | 台
| 手持无线终端 | iPad Air2 32g | 1 | 台
| 强电控制器 | 1.12路独立电源控制器； 2.20A, 277VAC ； 3.4位专用网络接线端子； 4.24VDC网络供电； 5.强电终端控制，可接受RS232/RS485/RS422协议； 6.支持端口操作 | 4 | 套
| 交换机 | 千兆以太网，POE供电 接口类型：12个10/100/1000Base-T以太网端口 | 3 | 只
| 机柜 | 1.网络服务器机柜；容量42U； 2.标准符合ANSI/EIA RS-310-D、IEC297-2、DIN41491;PART1、DIN41494;PART7、GB/T3047.2-92标准;兼容ETSI标准； | 2 | 个
| 无线AP | 无线局域网络搭建 POE供电 | 8 | 个
| 配电柜 | 定制 | 1 | 套
| 光亮度控制 | 定制 | 1 | 套
| 温度控制系统 | 定制（含传感器，控制器及配件） | 3 | 套
| 中控软件 | 环境灯光智能控制系统对整个展厅内的照明灯光进行开关控制，可以实现单回路控制、区域控制（灯光回路各个区域相互独立）、定制组合回路控制以及展项联动控制； 显示设备控制：提供针对展厅的所有显示设备的开启、关闭控制功能； 拼接屏控制：拼接屏开关、模式切换、信号切换。 | 1 | 套
3 | 合计
机房
| 网线 | 室外超六类 无氧铜 | 10 | 箱
| 音箱线 | 室外音箱线 铜芯线 | 800 | 米
| 辅材 | HDMI线、各类控制接头、插排、USB转串口、跳线等 | 1 | 批
3 | 合计
小计
公司地址:武汉海辰友邦科技发展有限公司
电话/传真：027-88847511邮编：430060
项目联系人及电话：商务联系人:明丹，电话：13469961879，技术联系人：张小军：17786350749